## Лист1
Смета № 456 на электромонтажные работы Объект: Шишкин лес
№ | Наименование | Ед.изм. | Кол-во | Цена за ед. | Сумма
Щитовое оборудование и автоматика
1 | Установка распред. щита внутриний. На 72модулей. | шт. | 1 | 7500 | 7500
2 | Установка распред. щита внутриний. На 24модулей. | шт. | 1 | 3270 | 3270
4 | Установка распред. щита внутриний. На 12модулей. | шт. | 1 | 2250 | 2250
5 | Монтаж реле напрежения digitop 40а | шт. | 3 | 550 | 1650
6 | Выключатель нагрузки 3пол 25а SD | шт. | 3 | 450 | 1350
7 | Монтаж УЗО автомат 4-х полюсной С63А 100 Ма | шт. | 1 | 550 | 550
8 | Монтаж 1-но полюсной автоматический выключатель С10А | шт. | 15 | 300 | 4500
9 | Монтаж 1-но полюсной автоматический выключатель С16А | шт. | 20 | 300 | 6000
10 | Монтаж 3 полюсной автоматический выключатель С16А | шт. | 3 | 450 | 1350
11 | Монтаж кросс модуль 4*7 | шт. | 1 | 350 | 350
12 | Монтаж УЗО автомат 4-х полюсной C40А | шт. | 4 | 550 | 2200
Прокладка кабелей и проводов
13 | Прокладка кабеля по несущим основаниям, кабель каналам, кабель 3-жильный сечением до 1.5 мм2 | м.п. | 600 | 60 | 36000
14 | Прокладка кабеля по несущим основаниям, кабель каналам, кабель 3-жильный сечением до 2.5 мм2 | м.п. | 800 | 60 | 48000
15 | Прокладка кабеля по несущим основаниям, кабель каналам, кабель 5-жильный сечением до 2,5 мм2 | м.п. | 50 | 70 | 3500
16 | Прокладка кабеля по несущим основаниям, кабель каналам, кабель 5-жильный сечением до 6 мм2 | м.п. | 40 | 75 | 3000
17 | Прокладка кабеля по несущим основаниям, кабель каналам, кабель 3-жильный сечением до 4 мм2 | м.п. | 25 | 65 | 1625
18 | Прокладка кабеля по несущим основаниям, кабель каналам, кабель 4-жильный сечением до 1,5 мм2 | м.п. | 100 | 60 | 6000
22 | Кабель utp 6 | м.п. | 100 | 65 | 6500
23 | Кабель aux | м.п. | 30 | 65 | 1950
24 | Затяжка кабеля в гофру 20мм | м.п. | 950 | 20 | 19000
Строительные работы
25 | Высверливание и монтаж подрозетников 68*40мм | шт. | 130 | 250 | 32500
26 | Монтаж очагового заземления модульного (не входят земляные работы) | шт. | 1 | 8000 | 8000
27 | Штробление 30*30 | м | 155 | 230 | 35650
Установка оконечных устройств
30 | Установка лампочек и патронов(временные для производства дальнейших работ) | шт. | 15 | 100 | 1500
31 | Итого: | 234195
*Дополнительные работы согласовываются с заказчиком и вносятся коррективы в сметные расчёты.